## DLC1.2 17vs49
DLC1.2 — 17 vs 49 Nodes ¦ NREL 5MW ¦ 12m/s Turb, 0° Yaw ¦ TMax=10s ¦ No Controller
序号 | 变量 | 单位 | 17n Min | 49n Min | Min Err% | 17n Max | 49n Max | Max Err% | 17n Mean | 49n Mean | herowind Min | herowind Max | herowind Mean
1 | Hub wind speed | m/s | 10.4 | 10.4 | 0 | 13.4 | 13.4 | 0 | 11.8 | 11.8 | 0.75 | 7.12 | 3.98
2 | Blade 1 pitch | deg | 0 | 0 | 0 | 0 | 0 | 0 | 0 | 0 | 0 | 0 | 0
3 | Rotor speed | rpm | 12.1 | 12.1 | 0 | 18.4 | 18.4 | -0.11 | 15.3 | 15.3 | 56.96 | 70.41 | 66.11
4 | Electrical power | kW | -5.204 | -5.204 | 0 | -5.183 | -5.183 | 0 | -5.196 | -5.196 | 0.01 | 0.97 | 0.22
5 | Blade root Fx | kN | 34.2 | 34.2 | -0.23 | 404 | 404.3 | 0.07 | 312.1 | 311.6 | 29.86 | 102.01 | 60.83
6 | Blade root Fy | kN | -193.4 | -192.8 | 0.29 | 178.6 | 179.3 | 0.35 | -26.5 | -26 | -184.55 | 170.53 | -6.06
7 | Blade root Fz | kN | 452.2 | 452.2 | -0.01 | 1559 | 1556 | -0.17 | 980.3 | 978.4 | -8.28 | 397.96 | 202.17
8 | Blade root Mx | kNm | -3673 | -3672 | 0.03 | 3973 | 3978 | 0.12 | 520.6 | 521.2 | -3619.11 | 3869.97 | 87.36
9 | Blade root My | kNm | 367.7 | 384.1 | 4.48 | 13895 | 13945 | 0.36 | 10698 | 10720 | 1012.86 | 3300.49 | 2119.74
10 | Blade root Mz | kNm | -206.9 | -208.7 | -0.84 | -18.7 | -18.2 | 2.4 | -104.9 | -105.4 | -23.35 | 21.67 | -2.67
11 | Rotating hub Mx | kNm | -3673 | -3672 | 0.03 | 3973 | 3978 | 0.12 | 520.6 | 521.2 | 8.64 | 1285.14 | 299.73
12 | Rotating hub My | kNm | 367.7 | 384.1 | 4.48 | 13895 | 13945 | 0.36 | 10698 | 10720 | -1656.04 | 1491.2 | -0.39
13 | Rotating hub Mz | kNm | -206.9 | -208.7 | -0.84 | -18.7 | -18.2 | 2.4 | -104.9 | -105.4 | -1491.88 | 1629.12 | 0.55
14 | Stationary hub Fx | kN | -18.6 | -19.5 | -4.99 | 1270 | 1269 | -0.1 | 787.4 | 786.1 | 126.1 | 269.47 | 204.9
15 | Stationary hub Fy | kN | -42.6 | -43.4 | -1.77 | 23.3 | 23.6 | 1.37 | -8.537 | -8.462 | -18.98 | 15.43 | -0.97
16 | Stationary hub Fz | kN | -3606 | -3606 | 0.01 | -3324 | -3324 | 0 | -3506 | -3506 | -1087.97 | -1049.65 | -1068.11
17 | Stationary hub Mx | kNm | 0.296 | 0.483 | 63.26 | 852.5 | 847.3 | -0.6 | 380 | 378.8 | -30.05 | 1278.79 | 302.09
18 | Stationary hub My | kNm | -370.1 | -350.9 | 5.18 | 5180 | 5258 | 1.51 | 2562 | 2567 | -1652.3 | 1221.12 | -228.07
19 | Stationary hub Mz | kNm | -2076 | -2127 | -2.45 | 2070 | 2144 | 3.59 | 380.8 | 380.6 | -1482.27 | 1462.91 | -69.27
20 | Yaw bearing Fx | kN | -18.6 | -19.5 | -4.99 | 1270 | 1269 | -0.1 | 787.4 | 786.1 | -100.02 | 280.07 | 113.08
21 | Yaw bearing Fy | kN | -42.6 | -43.4 | -1.77 | 23.3 | 23.6 | 1.37 | -8.537 | -8.462 | -51.32 | 48.35 | -1.21
22 | Yaw bearing Fz | kN | -3606 | -3606 | 0.01 | -3324 | -3324 | 0 | -3506 | -3506 | -3445.74 | -3425.25 | -3435.49
23 | Yaw bearing Mx | kNm | 0.296 | 0.483 | 63.26 | 852.5 | 847.3 | -0.6 | 380 | 378.8 | -112.13 | 1281.51 | 295.31
24 | Yaw bearing My | kNm | -370.1 | -350.9 | 5.18 | 5180 | 5258 | 1.51 | 2562 | 2567 | -2344.41 | 515.31 | -875.29
25 | Yaw bearing Mz | kNm | -2076 | -2127 | -2.45 | 2070 | 2144 | 3.59 | 380.8 | 380.6 | -1504.68 | 1444.25 | -90.76
26 | Nacelle FA displ | m | -0.000144 | -0.000166 | -15.19 | 0.743 | 0.741 | -0.28 | 0.44 | 0.44 | -0.08 | 0.15 | 0.05
27 | Nacelle SS displ | m | -0.027 | -0.027 | 0.04 | 0.006727 | 0.006663 | -0.95 | -0.008861 | -0.008807 | -0.04 | 0.03 | 0
28 | Tower base Fx | kN | -136.3 | -139.3 | -2.22 | 1388 | 1384 | -0.29 | 779.8 | 778.5 | -168.21 | 329.62 | 110.07
29 | Tower base Fy | kN | -83.7 | -84.1 | -0.4 | 43.8 | 44.4 | 1.43 | -8.581 | -8.511 | -62.49 | 60.78 | -0.86
30 | Tower base Fz | kN | -7016 | -7016 | 0 | -6731 | -6731 | 0 | -6921 | -6921 | -6853.36 | -6832.7 | -6843.04
31 | Tower base Mx | kNm | -1963 | -1970 | -0.37 | 5226 | 5227 | 0.02 | 1121 | 1114 | -4789.74 | 5658.89 | 387.08
32 | Tower base My | kNm | -2081 | -2179 | -4.67 | 122898 | 122442 | -0.37 | 72009 | 71900 | -13569.56 | 26838.07 | 8990.96
33 | Tower base Mz | kNm | -2076 | -2127 | -2.45 | 2071 | 2145 | 3.59 | 381.6 | 381.4 | -1504.6 | 1444.28 | -90.72
34 | Rotor torque | kNm | 0 | 0 | 0 | 718.2 | 716.4 | -0.25 | 332.2 | 331.1 | -0.32
35 | Gen torque | kNm | 0.004452 | 0.004457 | 0.12 | 0.00706 | 0.00706 | 0 | 0.005531 | 0.005535 | 0 | 0 | 0
36 | Blade OoP defl | m | 0 | 0 | 0 | 7.502 | 7.566 | 0.85 | 5.716 | 5.761 | 0.61 | 1.85 | 1.19
37 | LSS Gag My | kNm | -1892 | -1870 | 1.17 | 2076 | 2136 | 2.91 | -181.9 | -188.8 | -3.85
38 | LSS Gag Mz | kNm | -2022 | -2042 | -1 | 1942 | 1974 | 1.64 | -44.5 | -45 | -1.19
🟢 <1%: 16 ¦ 🟡 1-5%: 17 ¦ 🔴 >5%: 5 ¦ Total: 38

## DLC1.3 17vs49
DLC1.3 — 17 vs 49 Nodes ¦ NREL 5MW ¦ 12m/s Turb, 8° Yaw ¦ TMax=10s ¦ No Controller
序号 | 变量 | 单位 | 17n Min | 49n Min | Min Err% | 17n Max | 49n Max | Max Err% | 17n Mean | 49n Mean | Mean Err%
1 | Hub wind speed | m/s | 10.4 | 10.4 | 0 | 13.4 | 13.4 | 0 | 11.8 | 11.8 | 0
2 | Blade 1 pitch | deg | 0 | 0 | 0 | 0 | 0 | 0 | 0 | 0 | 0
3 | Rotor speed | rpm | 12.1 | 12.1 | 0 | 18.3 | 18.3 | -0.11 | 15.3 | 15.3 | -0.07
4 | Electrical power | kW | -5.204 | -5.204 | 0 | -5.183 | -5.183 | 0 | -5.196 | -5.196 | 0
5 | Blade root Fx | kN | 32.8 | 32.8 | -0.03 | 410.3 | 410.5 | 0.05 | 306.2 | 305.5 | -0.23
6 | Blade root Fy | kN | -191.7 | -191.1 | 0.28 | 174.4 | 174.6 | 0.09 | -26 | -25.4 | 2.35
7 | Blade root Fz | kN | 452.3 | 452.3 | -0.01 | 1555 | 1552 | -0.18 | 975.3 | 973.5 | -0.18
8 | Blade root Mx | kNm | -3549 | -3542 | 0.19 | 3863 | 3873 | 0.26 | 504.3 | 503.8 | -0.09
9 | Blade root My | kNm | 352.6 | 371.2 | 5.27 | 14079 | 14130 | 0.37 | 10497 | 10513 | 0.15
10 | Blade root Mz | kNm | -203.1 | -204.6 | -0.71 | -12.3 | -11.8 | 4.21 | -102.4 | -102.8 | -0.44
11 | Rotating hub Mx | kNm | -3549 | -3542 | 0.19 | 3863 | 3873 | 0.26 | 504.3 | 503.8 | -0.09
12 | Rotating hub My | kNm | 352.6 | 371.2 | 5.27 | 14079 | 14130 | 0.37 | 10497 | 10513 | 0.15
13 | Rotating hub Mz | kNm | -203.1 | -204.6 | -0.71 | -12.3 | -11.8 | 4.21 | -102.4 | -102.8 | -0.44
14 | Stationary hub Fx | kN | -15.4 | -15.3 | 0.8 | 1261 | 1258 | -0.25 | 769.9 | 768.5 | -0.18
15 | Stationary hub Fy | kN | -13.2 | -13.1 | 0.58 | 155.7 | 155.1 | -0.4 | 90.7 | 90.4 | -0.26
16 | Stationary hub Fz | kN | -3603 | -3602 | 0.01 | -3324 | -3324 | 0 | -3504 | -3504 | 0
17 | Stationary hub Mx | kNm | -547.3 | -552.9 | -1.04 | 587.3 | 581.2 | -1.03 | -71.2 | -75.1 | -5.37
18 | Stationary hub My | kNm | -386.6 | -363.8 | 5.91 | 5095 | 5145 | 0.98 | 2846 | 2858 | 0.42
19 | Stationary hub Mz | kNm | -2837 | -2870 | -1.17 | 1496 | 1536 | 2.69 | -399.7 | -413.4 | -3.45
20 | Yaw bearing Fx | kN | -15.4 | -15.3 | 0.8 | 1261 | 1258 | -0.25 | 769.9 | 768.5 | -0.18
21 | Yaw bearing Fy | kN | -13.2 | -13.1 | 0.58 | 155.7 | 155.1 | -0.4 | 90.7 | 90.4 | -0.26
22 | Yaw bearing Fz | kN | -3603 | -3602 | 0.01 | -3324 | -3324 | 0 | -3504 | -3504 | 0
23 | Yaw bearing Mx | kNm | -547.3 | -552.9 | -1.04 | 587.3 | 581.2 | -1.03 | -71.2 | -75.1 | -5.37
24 | Yaw bearing My | kNm | -386.6 | -363.8 | 5.91 | 5095 | 5145 | 0.98 | 2846 | 2858 | 0.42
25 | Yaw bearing Mz | kNm | -2837 | -2870 | -1.17 | 1496 | 1536 | 2.69 | -399.7 | -413.4 | -3.45
26 | Nacelle FA displ | m | -0.000172 | -0.000193 | -12.49 | 0.731 | 0.728 | -0.34 | 0.434 | 0.433 | -0.14
27 | Nacelle SS displ | m | -0.001737 | -0.001744 | -0.41 | 0.082 | 0.081 | -0.66 | 0.05 | 0.05 | -0.17
28 | Tower base Fx | kN | -118.6 | -118.5 | 0.06 | 1382 | 1376 | -0.42 | 762 | 760.6 | -0.18
29 | Tower base Fy | kN | -46.4 | -46.8 | -0.77 | 182.6 | 182.6 | -0.02 | 86.2 | 86 | -0.28
30 | Tower base Fz | kN | -7012 | -7012 | 0 | -6731 | -6731 | 0 | -6919 | -6919 | 0
31 | Tower base Mx | kNm | -13669 | -13575 | 0.69 | 1484 | 1494 | 0.69 | -7900 | -7883 | 0.22
32 | Tower base My | kNm | -1696 | -1702 | -0.33 | 121020 | 120483 | -0.44 | 70721 | 70612 | -0.15
33 | Tower base Mz | kNm | -2841 | -2875 | -1.17 | 1494 | 1534 | 2.69 | -401.9 | -415.7 | -3.43
34 | Rotor torque | kNm | 0 | 0 | 0 | 691.8 | 686.4 | -0.79 | 328.6 | 327.6 | -0.31
35 | Gen torque | kNm | 0.004469 | 0.004475 | 0.12 | 0.00706 | 0.00706 | 0 | 0.005547 | 0.00555 | 0.07
36 | Blade OoP defl | m | 0 | 0 | 0 | 7.465 | 7.531 | 0.89 | 5.599 | 5.64 | 0.73
37 | LSS Gag My | kNm | -2234 | -2330 | -4.29 | 1875 | 1859 | -0.85 | -296.8 | -309.6 | -4.32
38 | LSS Gag Mz | kNm | -2802 | -2836 | -1.22 | 1892 | 1925 | 1.71 | -5.935 | -9.697 | -63.39
🟢 <1%: 23 ¦ 🟡 1-5%: 7 ¦ 🔴 >5%: 8 ¦ Total: 38

## DLC1.4 17vs49
DLC1.4 — 17 vs 49 Nodes ¦ NREL 5MW ¦ 12.1m/s Steady, 15° Yaw ¦ TMax=10s ¦ No Controller
序号 | 变量 | 单位 | 17n Min | 49n Min | Min Err% | 17n Max | 49n Max | Max Err% | 17n Mean | 49n Mean | Mean Err%
1 | Hub wind speed | m/s | 8 | 8 | 0 | 8 | 8 | 0 | 8 | 8 | 0
2 | Blade 1 pitch | deg | 0 | 0 | 0 | 0 | 0 | 0 | 0 | 0 | 0
3 | Rotor speed | rpm | 12.1 | 12.1 | -0.01 | 14.1 | 14.1 | -0.08 | 13.1 | 13.1 | -0.05
4 | Electrical power | kW | -5.193 | -5.193 | 0 | -5.183 | -5.183 | 0 | -5.188 | -5.188 | 0
5 | Blade root Fx | kN | 22.8 | 23.2 | 1.64 | 223.1 | 223.3 | 0.07 | 180.4 | 180.2 | -0.11
6 | Blade root Fy | kN | -177.8 | -177.6 | 0.08 | 175.4 | 175.8 | 0.22 | -10.4 | -10 | 3.56
7 | Blade root Fz | kN | 452.6 | 452.6 | 0 | 935.5 | 934.5 | -0.12 | 707.8 | 707 | -0.11
8 | Blade root Mx | kNm | -3796 | -3799 | -0.08 | 3715 | 3718 | 0.09 | 202.4 | 201.1 | -0.64
9 | Blade root My | kNm | 245.4 | 257.7 | 5.03 | 8090 | 8121 | 0.38 | 6445 | 6457 | 0.19
10 | Blade root Mz | kNm | -128.1 | -129.1 | -0.78 | -16.2 | -16.1 | 0.44 | -75.5 | -76.3 | -0.94
11 | Rotating hub Mx | kNm | -3796 | -3799 | -0.08 | 3715 | 3718 | 0.09 | 202.4 | 201.1 | -0.64
12 | Rotating hub My | kNm | 245.4 | 257.7 | 5.03 | 8090 | 8121 | 0.38 | 6445 | 6457 | 0.19
13 | Rotating hub Mz | kNm | -128.1 | -129.1 | -0.78 | -16.2 | -16.1 | 0.44 | -75.5 | -76.3 | -0.94
14 | Stationary hub Fx | kN | -1.037 | -1.372 | -32.36 | 730.2 | 729.7 | -0.07 | 400.6 | 400.2 | -0.11
15 | Stationary hub Fy | kN | -8.821 | -9.067 | -2.79 | 183.7 | 183.3 | -0.22 | 100.5 | 100.1 | -0.31
16 | Stationary hub Fz | kN | -3539 | -3539 | 0 | -3323 | -3323 | 0 | -3458 | -3458 | 0
17 | Stationary hub Mx | kNm | -327.9 | -322.3 | 1.7 | 932.8 | 945.3 | 1.34 | 98.4 | 94.8 | -3.68
18 | Stationary hub My | kNm | -2225 | -2311 | -3.89 | 901.4 | 903.8 | 0.27 | -338.6 | -332.8 | 1.71
19 | Stationary hub Mz | kNm | -2588 | -2630 | -1.64 | -9.516 | 0.227 | 102.38 | -1269 | -1289 | -1.58
20 | Yaw bearing Fx | kN | -1.037 | -1.372 | -32.36 | 730.2 | 729.7 | -0.07 | 400.6 | 400.2 | -0.11
21 | Yaw bearing Fy | kN | -8.821 | -9.067 | -2.79 | 183.7 | 183.3 | -0.22 | 100.5 | 100.1 | -0.31
22 | Yaw bearing Fz | kN | -3539 | -3539 | 0 | -3323 | -3323 | 0 | -3458 | -3458 | 0
23 | Yaw bearing Mx | kNm | -327.9 | -322.3 | 1.7 | 932.8 | 945.3 | 1.34 | 98.4 | 94.8 | -3.68
24 | Yaw bearing My | kNm | -2225 | -2311 | -3.89 | 901.4 | 903.8 | 0.27 | -338.6 | -332.8 | 1.71
25 | Yaw bearing Mz | kNm | -2588 | -2630 | -1.64 | -9.516 | 0.227 | 102.38 | -1269 | -1289 | -1.58
26 | Nacelle FA displ | m | -0.001401 | -0.001454 | -3.79 | 0.398 | 0.397 | -0.22 | 0.208 | 0.208 | -0.08
27 | Nacelle SS displ | m | -0.001606 | -0.001649 | -2.67 | 0.105 | 0.105 | -0.3 | 0.053 | 0.053 | -0.24
28 | Tower base Fx | kN | -10.3 | -10.3 | -0.24 | 807.9 | 807.5 | -0.04 | 401.9 | 401.5 | -0.11
29 | Tower base Fy | kN | -34.7 | -35 | -0.78 | 224.4 | 224.7 | 0.12 | 96.3 | 96 | -0.31
30 | Tower base Fz | kN | -6946 | -6946 | 0 | -6730 | -6730 | 0 | -6867 | -6867 | 0
31 | Tower base Mx | kNm | -17933 | -17906 | 0.15 | 1022 | 1037 | 1.47 | -8585 | -8562 | 0.27
32 | Tower base My | kNm | -283.4 | -283.8 | -0.14 | 67699 | 67538 | -0.24 | 35112 | 35080 | -0.09
33 | Tower base Mz | kNm | -2588 | -2630 | -1.64 | -9.516 | 0.224 | 102.35 | -1270 | -1290 | -1.58
34 | Rotor torque | kNm | -257.9 | -260.4 | -0.96 | 486.6 | 484.8 | -0.37 | 106 | 105.4 | -0.59
35 | Gen torque | kNm | 0.005953 | 0.005958 | 0.09 | 0.007096 | 0.007097 | 0.01 | 0.006474 | 0.006477 | 0.05
36 | Blade OoP defl | m | 0 | 0 | 0 | 4.657 | 4.704 | 1.02 | 3.692 | 3.719 | 0.73
37 | LSS Gag My | kNm | -3814 | -3838 | -0.62 | 2808 | 2806 | -0.06 | -238.2 | -239.4 | -0.52
38 | LSS Gag Mz | kNm | -2973 | -2967 | 0.19 | 2972 | 2984 | 0.39 | 97.7 | 98 | 0.34
🟢 <1%: 19 ¦ 🟡 1-5%: 12 ¦ 🔴 >5%: 7 ¦ Total: 38