## DLC62 9.4ms
DLC6.2 — 17 vs 49 Nodes ¦ NREL 5MW ¦ 9.4 m/s Steady ¦ TMax=30s ¦ Grid Loss @15s ¦ No Active Controller
# | Variable | Unit | 17n Min | 49n Min | Min Err% | 17n Max | 49n Max | Max Err% | 17n Mean | 49n Mean | Mean Err%
1 | Hub wind speed | m/s | 9.4 | 9.4 | 0 | 9.4 | 9.4 | 0 | 9.4 | 9.4 | 0
2 | Blade 1 pitch | deg | 0 | 0 | 0 | 0 | 0 | 0 | 0 | 0 | 0
2 | Blade 1 pitch | deg | 0 | 0 | 0 | 0 | 0 | 0 | 0 | 0 | 0
3 | Rotor speed | rpm | 12.3585 | 12.3347 | -0.19 | 17.0323 | 16.7391 | -1.72 | 14.9429 | 14.76 | -1.22
3 | Rotor speed | rpm | 17.0337 | 16.7405 | -1.72 | 19.8439 | 19.4472 | -2 | 18.5646 | 18.2128 | -1.9
4 | Electrical power | kW | -3.2295 | -3.1469 | 2.56 | -1.9331 | -1.9302 | 0.15 | -2.6076 | -2.5533 | 2.08
4 | Electrical power | kW | 0 | 0 | 0 | 0 | 0 | 0 | 0 | 0 | 0
5 | Generator torque | kNm | 0.0037 | 0.0036 | -1.01 | 0.0068 | 0.0068 | 0 | 0.006 | 0.006 | -1.17
5 | Generator torque | kNm | 0 | 0 | 0 | 0 | 0 | 0 | 0 | 0 | 0
6 | Blade root Fx | kN | 180.429 | 170.4409 | -5.54 | 296.973 | 288.9346 | -2.71 | 250.6252 | 240.6916 | -3.96
6 | Blade root Fx | kN | 256.5216 | 236.3559 | -7.86 | 334.2138 | 334.0431 | -0.05 | 292.0337 | 282.5174 | -3.26
7 | Blade root Fy | kN | -184.5554 | -185.2599 | -0.38 | 179.7396 | 176.636 | -1.73 | -8.1911 | -9.0975 | -11.07
7 | Blade root Fy | kN | -187.3921 | -186.5116 | 0.47 | 182.5531 | 177.9314 | -2.53 | -4.8467 | 2.1653 | 144.68
8 | Blade root Fz | kN | 580.3146 | 580.4661 | 0.03 | 1349.8615 | 1316.3934 | -2.48 | 946.9397 | 923.7956 | -2.44
8 | Blade root Fz | kN | 1078.6105 | 1040.9762 | -3.49 | 1735.865 | 1690.1371 | -2.63 | 1425.4773 | 1371.1579 | -3.81
9 | Blade root Mx | kNm | -3808.2605 | -3688.4451 | 3.15 | 3822.5147 | 3847.8464 | 0.66 | 151.8142 | 177.4055 | 16.86
9 | Blade root Mx | kNm | -3875.7742 | -3711.0185 | 4.25 | 3827.8606 | 3809.7583 | -0.47 | 35.4186 | -87.5794 | -347.27
10 | Blade root My | kNm | 6414.7036 | 5975.3887 | -6.85 | 10261.3984 | 10298.8926 | 0.37 | 8764.1424 | 8459.6714 | -3.47
10 | Blade root My | kNm | 8654.1426 | 7936.7275 | -8.29 | 11282.0576 | 11572.9941 | 2.58 | 9892.2064 | 9655.6577 | -2.39
11 | Blade root Mz | kNm | -181.0235 | -175.6699 | 2.96 | -14.8603 | -10.9393 | 26.39 | -94.5697 | -93.3173 | 1.32
11 | Blade root Mz | kNm | -224.9028 | -215.5437 | 4.16 | -46.8609 | -51.8856 | -10.72 | -136.9563 | -130.0081 | 5.07
12 | Tower base Mx | kNm | -12596.6611 | -21787.7988 | -72.96 | -1754.2324 | -3767.2358 | -114.75 | -6800.0245 | -12311.375 | -81.05
12 | Tower base Mx | kNm | -9901.0215 | -16887.957 | -70.57 | -4497.7119 | -9635.8281 | -114.24 | -7074.3761 | -12947.7591 | -83.02
13 | Tower base My | kNm | 14970.4424 | 14063.1719 | -6.06 | 89340.625 | 84480.3984 | -5.44 | 53935.9404 | 51010.136 | -5.42
13 | Tower base My | kNm | 48947.4297 | 46155.4141 | -5.7 | 62021.1289 | 59559.9258 | -3.97 | 58305.9896 | 55260.5895 | -5.22
14 | Tower base Mz | kNm | -1527.5939 | -2145.0561 | -40.42 | -60.6657 | -429.8845 | -608.61 | -1025.8798 | -1604.8822 | -56.44
14 | Tower base Mz | kNm | -1799.5033 | -2471.981 | -37.37 | -930.5981 | -1680.9326 | -80.63 | -1424.2681 | -2144.9771 | -50.6
15 | Yaw bearing Mx | kNm | -201.8666 | -295.9759 | -46.62 | 549.2766 | 541.0532 | -1.5 | 98.8648 | -19.1011 | -119.32
15 | Yaw bearing Mx | kNm | -192.2576 | -490.3065 | -155.03 | 126.6666 | -40.5779 | -132.04 | -44.1813 | -254.2977 | -475.58
16 | Yaw bearing My | kNm | -1067.9053 | -748.9213 | 29.87 | 1058.9247 | 1230.5776 | 16.21 | 3.0028 | 256.8309 | 8452.94
16 | Yaw bearing My | kNm | -220.9203 | 231.6042 | 204.84 | 790.908 | 1326.3929 | 67.71 | 278.3399 | 724.0309 | 160.12
17 | Yaw bearing Mz | kNm | -1526.7188 | -2142.8723 | -40.36 | -59.7237 | -428.0983 | -616.8 | -1024.8469 | -1602.926 | -56.41
17 | Yaw bearing Mz | kNm | -1797.8955 | -2468.9399 | -37.32 | -929.5268 | -1679.0023 | -80.63 | -1423.0392 | -2142.6151 | -50.57
18 | Rotor torque | kNm | -55.8617 | -54.686 | 2.1 | 527.8247 | 495.2089 | -6.18 | 177.1287 | 166.997 | -5.72
18 | Rotor torque | kNm | 59.8137 | 53.716 | -10.19 | 148.134 | 133.4987 | -9.88 | 98.628 | 94.8314 | -3.85
19 | LSS moment My | kNm | -2750.8779 | -2861.0234 | -4 | 2795.3071 | 3053.1167 | 9.22 | 167.9619 | 93.5823 | -44.28
19 | LSS moment My | kNm | -2742.2856 | -2940.7148 | -7.24 | 2672.2856 | 2935.8848 | 9.86 | -161.072 | -43.6792 | 72.88
20 | LSS moment Mz | kNm | -2991.1318 | -2963.5647 | 0.92 | 3055.4968 | 2997.9226 | -1.88 | 184.5131 | 236.5102 | 28.18
20 | LSS moment Mz | kNm | -2824.9456 | -2771.6199 | 1.89 | 2862.6711 | 2897.4268 | 1.21 | -112.9994 | -217.3147 | -92.31
21 | Tower top FA disp | m | 0.0978 | 0.0924 | -5.48 | 0.5289 | 0.5003 | -5.4 | 0.3221 | 0.3055 | -5.17
21 | Tower top FA disp | m | 0.2951 | 0.2773 | -6.03 | 0.3706 | 0.3558 | -4 | 0.3497 | 0.333 | -4.76
22 | Tower top SS disp | m | 0.0099 | 0.0231 | 133.51 | 0.0728 | 0.1297 | 78.01 | 0.042 | 0.077 | 83.42
22 | Tower top SS disp | m | 0.0284 | 0.0621 | 118.88 | 0.0611 | 0.1063 | 73.85 | 0.0445 | 0.0823 | 84.97
Pre-fault: 1-15s steady. Post-fault: 15-30s (GenOff). Yellow = ¦Δ¦>5%.

## DLC62 11.4ms
DLC6.2 — 17 vs 49 Nodes ¦ NREL 5MW ¦ 11.4 m/s Steady ¦ TMax=30s ¦ Grid Loss @15s ¦ No Active Controller
# | Variable | Unit | 17n Min | 49n Min | Min Err% | 17n Max | 49n Max | Max Err% | 17n Mean | 49n Mean | Mean Err%
1 | Hub wind speed | m/s | 11.4 | 11.4 | 0 | 11.4 | 11.4 | 0 | 11.4 | 11.4 | 0
2 | Blade 1 pitch | deg | 0 | 0 | 0 | 0 | 0 | 0 | 0 | 0 | 0
2 | Blade 1 pitch | deg | 0 | 0 | 0 | 0 | 0 | 0 | 0 | 0 | 0
3 | Rotor speed | rpm | 12.5996 | 12.56 | -0.31 | 20.2796 | 19.8649 | -2.04 | 16.9518 | 16.6821 | -1.59
3 | Rotor speed | rpm | 20.2819 | 19.8672 | -2.04 | 24.2874 | 23.7446 | -2.23 | 22.5001 | 22.0163 | -2.15
4 | Electrical power | kW | -3.9451 | -3.8729 | 1.83 | -1.9701 | -1.9638 | 0.32 | -3.15 | -3.0843 | 2.08
4 | Electrical power | kW | 0 | 0 | 0 | 0 | 0 | 0 | 0 | 0 | 0
5 | Generator torque | kNm | 0.0041 | 0.004 | -1.45 | 0.0068 | 0.0068 | 0 | 0.0063 | 0.0063 | 0.11
5 | Generator torque | kNm | 0 | 0 | 0 | 0 | 0 | 0 | 0 | 0 | 0
6 | Blade root Fx | kN | 234.5903 | 221.4224 | -5.61 | 414.7112 | 412.6968 | -0.49 | 341.499 | 329.4025 | -3.54
6 | Blade root Fx | kN | 354.1404 | 329.9235 | -6.84 | 486.9299 | 475.804 | -2.28 | 417.3185 | 397.713 | -4.7
7 | Blade root Fy | kN | -196.0621 | -191.1559 | 2.5 | 171.558 | 178.3025 | 3.93 | -4.0602 | -1.1551 | 71.55
7 | Blade root Fy | kN | -201.0652 | -198.4493 | 1.3 | 184.7103 | 181.5989 | -1.68 | -9.57 | -14.4965 | -51.48
8 | Blade root Fz | kN | 599.9011 | 599.1323 | -0.13 | 1729.286 | 1687.962 | -2.39 | 1201.7439 | 1164.6054 | -3.09
8 | Blade root Fz | kN | 1622.4012 | 1501.7166 | -7.44 | 2570.3457 | 2503.5066 | -2.6 | 2107.1912 | 2016.1046 | -4.32
9 | Blade root Mx | kNm | -3610.3098 | -3702.28 | -2.55 | 4166.3232 | 4019.0559 | -3.53 | 60.6579 | 18.7134 | -69.15
9 | Blade root Mx | kNm | -3999.1033 | -3852.7771 | 3.66 | 4102.356 | 3962.3567 | -3.41 | 70.6345 | 191.2496 | 170.76
10 | Blade root My | kNm | 8222.0703 | 7706.3603 | -6.27 | 13823.5703 | 14108.0244 | 2.06 | 11642.5976 | 11315.8791 | -2.81
10 | Blade root My | kNm | 11548.8535 | 10633.3672 | -7.93 | 15308.3213 | 15480.0352 | 1.12 | 13331.239 | 12823.4693 | -3.81
11 | Blade root Mz | kNm | -219.65 | -221.7275 | -0.95 | 1.429 | -2.1237 | -248.62 | -110.5907 | -106.6624 | 3.55
11 | Blade root Mz | kNm | -308.8667 | -311.6201 | -0.89 | -59.1632 | -60.6438 | -2.5 | -192.5392 | -189.6113 | 1.52
12 | Tower base Mx | kNm | -15677.6963 | -27657.7734 | -76.41 | -2558.6145 | -5673.0024 | -121.72 | -9291.2977 | -16956.3367 | -82.5
12 | Tower base Mx | kNm | -13470.1182 | -23027.8926 | -70.96 | -6612.3955 | -13853.2686 | -109.5 | -9987.1715 | -18495.3394 | -85.19
13 | Tower base My | kNm | 25165.0684 | 23726.5801 | -5.72 | 117664.562 | 110984.625 | -5.68 | 76165.2971 | 72047.2692 | -5.41
13 | Tower base My | kNm | 73731.0781 | 70186.7734 | -4.81 | 88878.2891 | 84959.6641 | -4.41 | 85023.2754 | 80652.3643 | -5.14
14 | Tower base Mz | kNm | -1971.7637 | -2829.6194 | -43.51 | -38.6976 | -461.5227 | -1092.64 | -1280.5238 | -1951.8326 | -52.42
14 | Tower base Mz | kNm | -2321.3086 | -3161.1521 | -36.18 | -1235.4493 | -1970.9847 | -59.54 | -1847.8324 | -2674.4947 | -44.74
15 | Yaw bearing Mx | kNm | -162.3726 | -589.7498 | -263.21 | 612.1122 | 580.6642 | -5.14 | 112.8332 | -110.3358 | -197.79
15 | Yaw bearing Mx | kNm | -307.2949 | -867.0492 | -182.16 | 54.7135 | -206.9688 | -478.28 | -147.9185 | -527.9891 | -256.95
16 | Yaw bearing My | kNm | -820.8334 | -532.5021 | 35.13 | 1574.9242 | 1909.8689 | 21.27 | 623.6855 | 962.3174 | 54.3
16 | Yaw bearing My | kNm | 400.796 | 1099.9529 | 174.44 | 1887.4241 | 2535.0598 | 34.31 | 1169.7274 | 1818.256 | 55.44
17 | Yaw bearing Mz | kNm | -1969.352 | -2824.7185 | -43.43 | -37.0683 | -458.3442 | -1136.49 | -1278.4369 | -1947.8132 | -52.36
17 | Yaw bearing Mz | kNm | -2317.4751 | -3156.0627 | -36.19 | -1233.2322 | -1966.5941 | -59.47 | -1845.0349 | -2669.094 | -44.66
18 | Rotor torque | kNm | 149.6708 | 140.8017 | -5.93 | 637.6899 | 600.4932 | -5.83 | 289.7428 | 275.5272 | -4.91
18 | Rotor torque | kNm | 74.6918 | 61.6457 | -17.47 | 205.0113 | 199.0993 | -2.88 | 140.5419 | 136.1212 | -3.15
19 | LSS moment My | kNm | -2798.6572 | -2911.9114 | -4.05 | 2954.3931 | 3161.5398 | 7.01 | 101.7191 | 165.0757 | 62.29
19 | LSS moment My | kNm | -2820.0471 | -3195.9333 | -13.33 | 2851.5625 | 3163.1977 | 10.93 | 102.6613 | -72.2214 | -170.35
20 | LSS moment Mz | kNm | -3029.7158 | -2988.3867 | 1.36 | 3257.8435 | 3298.0718 | 1.23 | -40.1407 | -3.8881 | 90.31
20 | LSS moment Mz | kNm | -2907.2205 | -3007.395 | -3.45 | 2969.1768 | 3003.4807 | 1.16 | 115.7104 | 147.986 | 27.89
21 | Tower top FA disp | m | 0.1619 | 0.1533 | -5.34 | 0.6988 | 0.661 | -5.41 | 0.4571 | 0.4336 | -5.14
21 | Tower top FA disp | m | 0.447 | 0.4215 | -5.69 | 0.5343 | 0.513 | -3.99 | 0.5128 | 0.4888 | -4.67
22 | Tower top SS disp | m | 0.0153 | 0.0349 | 127.52 | 0.0928 | 0.1674 | 80.3 | 0.0575 | 0.1065 | 85.26
22 | Tower top SS disp | m | 0.0429 | 0.091 | 111.87 | 0.0845 | 0.147 | 73.83 | 0.0633 | 0.1185 | 87.12
Pre-fault: 1-15s steady. Post-fault: 15-30s (GenOff). Yellow = ¦Δ¦>5%.

## DLC62 13.4ms
DLC6.2 — 17 vs 49 Nodes ¦ NREL 5MW ¦ 13.4 m/s Steady ¦ TMax=30s ¦ Grid Loss @15s ¦ No Active Controller
# | Variable | Unit | 17n Min | 49n Min | Min Err% | 17n Max | 49n Max | Max Err% | 17n Mean | 49n Mean | Mean Err%
1 | Hub wind speed | m/s | 13.4 | 13.4 | 0 | 13.4 | 13.4 | 0 | 13.4 | 13.4 | 0
2 | Blade 1 pitch | deg | 0 | 0 | 0 | 0 | 0 | 0 | 0 | 0 | 0
2 | Blade 1 pitch | deg | 0 | 0 | 0 | 0 | 0 | 0 | 0 | 0 | 0
3 | Rotor speed | rpm | 12.9043 | 12.8473 | -0.44 | 23.9292 | 23.394 | -2.24 | 19.2866 | 18.9269 | -1.87
3 | Rotor speed | rpm | 23.9324 | 23.3968 | -2.24 | 29.0115 | 28.3242 | -2.37 | 26.7884 | 26.1721 | -2.3
4 | Electrical power | kW | -4.3991 | -4.348 | 1.16 | -2.0293 | -2.0179 | 0.56 | -3.6188 | -3.5562 | 1.73
4 | Electrical power | kW | 0 | 0 | 0 | 0 | 0 | 0 | 0 | 0 | 0
5 | Generator torque | kNm | 0.0045 | 0.0045 | -1.73 | 0.0068 | 0.0068 | 0 | 0.006 | 0.006 | 1.06
5 | Generator torque | kNm | 0 | 0 | 0 | 0 | 0 | 0 | 0 | 0 | 0
6 | Blade root Fx | kN | 289.1122 | 271.6474 | -6.04 | 558.1492 | 527.0806 | -5.57 | 443.7732 | 425.1885 | -4.19
6 | Blade root Fx | kN | 490.9432 | 450.8907 | -8.16 | 658.7056 | 652.5686 | -0.93 | 567.1554 | 546.1885 | -3.7
7 | Blade root Fy | kN | -193.5725 | -187.1921 | 3.3 | 179.2393 | 174.0761 | -2.88 | -11.2895 | -12.2477 | -8.49
7 | Blade root Fy | kN | -217.6769 | -213.6544 | 1.85 | 187.6196 | 179.1942 | -4.49 | -14.6975 | -5.3274 | 63.75
8 | Blade root Fz | kN | 624.8913 | 623.3021 | -0.25 | 2462.1172 | 2382.5064 | -3.23 | 1566.0572 | 1506.735 | -3.79
8 | Blade root Fz | kN | 2243.1103 | 2147.8052 | -4.25 | 3608.8323 | 3418.6704 | -5.27 | 2958.7324 | 2822.7516 | -4.6
9 | Blade root Mx | kNm | -3879.3838 | -3594.1045 | 7.35 | 4006.5208 | 3916.033 | -2.26 | 174.4739 | 212.5463 | 21.82
9 | Blade root Mx | kNm | -4134.7744 | -3796.3757 | 8.18 | 4226.2666 | 4165.645 | -1.43 | 77.3133 | -69.0732 | -189.34
10 | Blade root My | kNm | 10069.4443 | 9442.2393 | -6.23 | 17561.7871 | 17280.6602 | -1.6 | 14583.8935 | 14100.9439 | -3.31
10 | Blade root My | kNm | 14895.8613 | 13693.0684 | -8.07 | 19413.0137 | 19677.3438 | 1.36 | 16986.0988 | 16572.901 | -2.43
11 | Blade root Mz | kNm | -300.6667 | -290.4227 | 3.41 | 25.0278 | 19.9553 | -20.27 | -137.4472 | -134.9988 | 1.78
11 | Blade root Mz | kNm | -445.0895 | -418.8131 | 5.9 | -84.0256 | -98.7862 | -17.57 | -263.6752 | -249.6976 | 5.3
12 | Tower base Mx | kNm | -19192.9629 | -33844.7344 | -76.34 | -3271.2007 | -7688.2783 | -135.03 | -12066.0991 | -22189.0648 | -83.9
12 | Tower base Mx | kNm | -17489.9238 | -30659.4316 | -75.3 | -9030.2363 | -19624.9844 | -117.33 | -13414.0507 | -25062.1361 | -86.83
13 | Tower base My | kNm | 38657.832 | 36220.7734 | -6.3 | 147063.219 | 138634.297 | -5.73 | 101890.9506 | 96402.9954 | -5.39
13 | Tower base My | kNm | 104007.273 | 97002.4688 | -6.73 | 123250.297 | 116615.664 | -5.38 | 116570.002 | 110521.6836 | -5.19
14 | Tower base Mz | kNm | -2395.1541 | -3217.3379 | -34.33 | -26.4978 | -536.7224 | -1925.53 | -1559.1431 | -2324.3743 | -49.08
14 | Tower base Mz | kNm | -2786.0667 | -3651.4131 | -31.06 | -1492.9187 | -2376.8296 | -59.21 | -2237.7758 | -3135.5053 | -40.12
15 | Yaw bearing Mx | kNm | -284.1014 | -826.1374 | -190.79 | 682.1982 | 631.9188 | -7.37 | 125.6419 | -217.3893 | -273.02
15 | Yaw bearing Mx | kNm | -504.8959 | -1202.4015 | -138.15 | 4.0735 | -454.0345 | -11245.93 | -267.8764 | -827.7565 | -209.01
16 | Yaw bearing My | kNm | -659.1207 | -305.0697 | 53.72 | 2631.134 | 3105.6794 | 18.04 | 1354.8871 | 1788.0937 | 31.97
16 | Yaw bearing My | kNm | 1387.9066 | 1951.3005 | 40.59 | 2998.7336 | 3843.6875 | 28.18 | 2194.377 | 3031.1846 | 38.13
17 | Yaw bearing Mz | kNm | -2391.3457 | -3208.7273 | -34.18 | -23.9114 | -531.6407 | -2123.38 | -1555.3871 | -2317.0678 | -48.97
17 | Yaw bearing Mz | kNm | -2780.0173 | -3640.6977 | -30.96 | -1488.9272 | -2367.5659 | -59.01 | -2232.3145 | -3124.9955 | -39.99
18 | Rotor torque | kNm | 236.8741 | 201.73 | -14.84 | 771.0987 | 728.9192 | -5.47 | 414.7086 | 396.5543 | -4.38
18 | Rotor torque | kNm | 88.8703 | 75.0646 | -15.53 | 273.2206 | 268.5739 | -1.7 | 178.4192 | 173.3126 | -2.86
19 | LSS moment My | kNm | -3157.8745 | -3346.6868 | -5.98 | 2910.8142 | 3343.4087 | 14.86 | 3.2218 | -62.9597 | -2054.19
19 | LSS moment My | kNm | -2977.2922 | -3474.6357 | -16.7 | 3025.2915 | 3693.2144 | 22.08 | -94.9253 | 72.7483 | 176.64
20 | LSS moment Mz | kNm | -3290.4775 | -3190.3643 | 3.04 | 3505.1699 | 3695.9868 | 5.44 | 74.4735 | 103.1282 | 38.48
20 | LSS moment Mz | kNm | -2970.8501 | -3483.8215 | -17.27 | 3154.071 | 3523.1274 | 11.7 | -65.5439 | -136.5438 | -108.32
21 | Tower top FA disp | m | 0.243 | 0.2287 | -5.87 | 0.8751 | 0.827 | -5.49 | 0.6133 | 0.582 | -5.12
21 | Tower top FA disp | m | 0.6265 | 0.592 | -5.5 | 0.7331 | 0.7019 | -4.26 | 0.7052 | 0.672 | -4.71
22 | Tower top SS disp | m | 0.0208 | 0.0484 | 131.98 | 0.1142 | 0.2061 | 80.45 | 0.0748 | 0.1398 | 86.89
22 | Tower top SS disp | m | 0.0586 | 0.1264 | 115.66 | 0.1095 | 0.1961 | 79.04 | 0.0854 | 0.1611 | 88.66
Pre-fault: 1-15s steady. Post-fault: 15-30s (GenOff). Yellow = ¦Δ¦>5%.